## microstim
Id | Designator | Package | Quantity | Designation | MPN | Supplier and ref | Unit cost | Total cost
1 | U1 | Teensy35_36_noInternalPins | 1 | Teensy3.5 | DEV-14055 | 1568-1443-ND | 26.25 | 26.25
2 | J12,J1,J10,J5 | 731375003 | 4 | Conn_Coaxial | 731375003 | WM5514-ND | 1.48 | 5.92
3 | C42 | C_0603_1608Metric | 1 | 680nF | 885012206070 | 732-7988-1-ND | 0.1 | 0.1
4 | C34,C32,C29,C30,C27,C28,C3,C5,C9,C11,C13,C15,C16,C17,C18,C19,C20,C21,C22,C23,C24,C25,C31,C33,C36,C40 | C_0603_1608Metric | 26 | 0.1uF | CL10F104ZO8NNNC | CL10F104ZO8NNNC | 0.038 | 0.988
5 | U19,U20 | SOIC-8_3.9x4.9mm_P1.27mm | 2 | DG419LDY | DG419LDY+ | DG419LDY+-ND | 4.53 | 9.06
6 | C10,C26,C1 | C_1206_3216Metric_Pad1.42x1.75mm_HandSolder | 3 | 10uF | CC1206ZKY5V7BB106 | 311-1376-1-ND | 0.4 | 1.2
7 | U17,U15 | SOIC-8_3.9x4.9mm_P1.27mm | 2 | OPA197 | OPA197IDR | 296-43866-1-ND | 1.6 | 3.2
8 | R15,R16,R9,R13 | R_0603_1608Metric | 4 | 1k | RR0816P-102-D | RR08P1.0KDCT-ND | 0.11 | 0.44
9 | R12,R10 | R_0603_1608Metric | 2 | 100 | RR0510P-101-D | RR05P100DCT-ND | 0.1 | 0.2 | RR08P100DCT-ND
10 | R11,R14 | R_0603_1608Metric | 2 | 180 | RR0510P-181-D | RR05P180DCT-ND | 0.1 | 0.2 | P180DBCT-ND
11 | R17,R18 | R_0603_1608Metric | 2 | 4k | RR0510P-4021-D | RR05P4.02KDCT-ND | 0.1 | 0.2 | P4.02KDBCT-ND
12 | U7 | SOIC-16W_7.5x10.3mm_P1.27mm | 1 | ISO7341C | ISO7341FCDWR | 296-47779-1-ND | 4.32 | 4.32
13 | C6,C2,C7,C8,C12,C14,C4 | C_0603_1608Metric | 7 | 1uF | CL10B105KO8NNNC | 1276-1019-1-ND | 0.1 | 0.7
14 | R8,R7 | R_0603_1608Metric | 2 | 1.2k | ERJ-PB3D1211V | P20292CT-ND | 0.18 | 0.36
15 | U10 | TSSOP-14_4.4x5mm_P0.65mm | 1 | AD7321 | AD7321BRUZ-REEL7 | AD7321BRUZ-REEL7CT-ND | 7.84 | 7.84
16 | U2 | CC3-0512DF-E | 1 | CC3-0512DF-E | CC3-0512DF-E | 445-2465-ND | 11.21 | 11.21
17 | U3 | SOIC-8_3.9x4.9mm_P1.27mm | 1 | L78L05_SO8 | MC78L05ACDX | MC78L05ACDXCT-ND | 0.48 | 0.48
18 | U4 | SOIC-8_3.9x4.9mm_P1.27mm | 1 | L78L12_SO8 | MC78L12ABDG | MC78L12ABDGOS-ND | 0.44 | 0.44
19 | U5 | SOIC-16W_7.5x10.3mm_P1.27mm | 1 | ISO7760 | ISO7760DWR | 296-48142-1-ND | 4.44 | 4.44
20 | U8 | SOIC-8_3.9x4.9mm_P1.27mm | 1 | L79L12_SO8 | MC79L12ACDR2G | MC79L12ACDR2GOSCT-ND | 0.41 | 0.41
21 | U9 | SOIC-14_3.9x8.7mm_P1.27mm | 1 | MCP4922 | MCP4922-E/SL | MCP4922-E/SL-ND | 2.7 | 2.7
22 | R1,R2,R4,R5 | R_0603_1608Metric | 4 | 3k | ERA-3ARW302V | P3.0KBECT-ND | 0.8 | 3.2
23 | R3,R6 | R_0603_1608Metric | 2 | 250 | ERA-3AED2490V | P249BLCT-ND | 0.13 | 0.26
24 | U12,U13 | SOIC-8_3.9x4.9mm_P1.27mm | 2 | AD8276 | AD8276ARZ | AD8276ARZ-ND | 2.73 | 5.46
25 | U14,U11 | SOIC-8_3.9x4.9mm_P1.27mm | 2 | INA826 | INA826AIDR | 296-30238-1-ND | 2.81 | 5.62
26 | U16,U18 | SOIC-16_3.9x9.9mm_P1.27mm | 2 | DG509ACWE | DG509BEY-T1-E3 | DG509BEY-T1-E3CT-ND | 2.43 | 4.86 | DG409DY-T1-E3CT-ND
27 | U6 | SOT-23 | 1 | AD1582 | AD1582ARTZ-REEL7 | AD1582ARTZREEL7CT-ND | 1.76 | 1.76
28 | J3,J7,J9,J11 | 1-2834016-2 _TERM_BLK_2P_SIDE_ENT_2.54MM_PCB | 4 | Screw_Terminal_01x02 | 1-2834016-2 | A123829-ND | 1.02 | 4.08
|  |  | 4 | Female headers | SSQ-124-03-T-S | SAM1206-24-ND | 2.67
| Enclosure |  | 1 |  |  | B5-080BK | 18.71 | 18.71
| Combined PCB |  | 10 |  |  |  | 6.298 | 62.98
[7 empty] | Total cost: | 187.588