## microstim
Id | Designator | Package | Quantity | Designation | MPN | Digikey part # | Unit cost | Total cost | Notes
1 | SW1 | EVQ-PF303K | 1 | SW_Push | EVQ-PF303M | P12212S-ND | 0.23 | 0.23
2 | R2,R9,R11,R4 | R_0603_1608Metric | 4 | 3k | ERA-3ARW302V | P3.0KBECT-ND | 0.8 | 3.2
3 | U2,U13 | CC3-0512DF-E | 2 | CC3-0512DF-E | CC3-0512DF-E | 445-2465-ND | 11.21 | 22.42
4 | C52,C51,C33,C37,C40,C8,C12,C15 | C_0603_1608Metric | 8 | 1uF | CL10B105KO8NNNC | 1276-1019-1-ND | 0.1 | 0.8
5 | U5,U16 | SOIC-8_3.9x4.9mm_P1.27mm | 2 | L78L05_SO8 | MC78L05ACDX | MC78L05ACDXCT-ND | 0.48 | 0.96
6 | J6,J8 | 1-2834016-2 _TERM_BLK_2P_SIDE_ENT_2.54MM_PCB | 2 | Push_Terminal_01x02 | 1-2834016-2 | A123829-ND | 1.02 | 2.04
7 | C26,C27,C31,C32,C34,C35,C38,C39,C42,C41,C2,C7,C6,C1,C13,C43,C44,C18,C20,C9,C14,C16,C17,C45,C46,C21,C19,C48,C49,C47,C50,C23,C24,C22,C25,C11 | C_0603_1608Metric | 36 | 0.1uF | CL10F104ZO8NNNC | CL10F104ZO8NNNC | 0.038 | 1.368
8 | C36,C10 | C_0603_1608Metric | 2 | 680nF | 885012206070 | 732-7988-1-ND | 0.1 | 0.2
9 | C29,C28,C30,C4,C5,C3 | C_1206_3216Metric_Pad1.42x1.75mm_HandSolder | 6 | 10uF | CC1206ZKY5V7BB106 | 311-1376-1-ND | 0.4 | 2.4
10 | U14,U3 | SOIC-16W_7.5x10.3mm_P1.27mm | 2 | ISO7760 | ISO7760DWR | 296-48142-1-ND | 4.44 | 8.88
11 | U15,U4 | SOIC-16W_7.5x10.3mm_P1.27mm | 2 | ISO7341C | ISO7341FCDWR | 296-47779-1-ND | 4.32 | 8.64
12 | U18,U7 | TSSOP-14_4.4x5mm_P0.65mm | 2 | AD7321 | AD7321BRUZ-REEL7 | AD7321BRUZ-REEL7CT-ND | 7.84 | 15.68
13 | U17,U6 | TSSOP-24_4.4x7.8mm_P0.65mm | 2 | AD5752 | AD5752AREZ | AD5752AREZ-ND | 15.96 | 31.92 | Alternate part: AD5752RBREZ-ND
14 | U19,U8 | SOT-23 | 2 | AD1582 | AD1582ARTZ-REEL7 | AD1582ARTZREEL7CT-ND | 1.76 | 3.52
15 | U20,U9 | SOIC-8_3.9x4.9mm_P1.27mm | 2 | OPA197 | OPA197IDR | 296-43866-1-ND | 1.6 | 3.2
16 | D2,D1 | LED_D5.0mm_Horizontal_O1.27mm_Z3.0mm | 2 | LED | 5300H5 | L20015-ND | 0.64 | 1.28
17 | J1 | Multicomp_MC9A22-1634_2x08_P2.54mm_Horizontal | 1 | Conn_02x08_Odd_Even | 302-R161 | ED10535-ND | 0.48 | 0.48
18 | U1 | Teensy35_36_noInternalPins | 1 | Teensy3.5 | DEV-14055 | 1568-1443-ND | 26.25 | 26.25
19 | J9,J3,J7,J2 | 731375003 | 4 | Conn_Coaxial | 731375003 | WM5514-ND | 1.48 | 5.92
20 | R14,R7 | R_0603_1608Metric | 2 | 1k | RR0816P-102-D | RR08P1.0KDCT-ND | 0.11 | 0.22
| R1,R8 | R_0603_1608Metric | 2 | 10k | RR0816P-103-D | RR08P10.0KDCT-ND | 0.11 | 0.22
21 | R3,R10 | R_0603_1608Metric | 2 | 5k | RT0603DRE075K05L | 311-2629-1-ND | 0.12 | 0.24
| R19,R20 | R_1210_3225Metric_Pad1.42x2.65mm_HandSolder | 2 | 1M | CHV1206-JW-105ELF | CHV1206-JW-105ELFCT-ND | 0.3 | 0.6
| C53,C54 | C_Disc_D12.5mm_W5.0mm_P10.00mm | 2 | 2.2nF | C1206C222MGRAC7800 | 399-13198-1-ND | 0.92 | 1.84
22 | R13,R6 | R_0603_1608Metric | 2 | 1.8k | RR0816P-182-D | RR08P1.8KDCT-ND | 0.11 | 0.22
23 | R5,R12 | R_0603_1608Metric | 2 | 100 | RR0816P-101-D | RR08P100DCT-ND | 0.1 | 0.2
24 | U10,U21 | SOIC-8_3.9x4.9mm_P1.27mm | 2 | AD8276 | AD8276ARZ | AD8276ARZ-ND | 2.73 | 5.46
25 | U22,U11 | SOIC-8_3.9x4.9mm_P1.27mm | 2 | INA826 | INA826AIDR | 296-30238-1-ND | 2.81 | 5.62
26 | U23,U12 | SOIC-16_3.9x9.9mm_P1.27mm | 2 | DG509ACWE | DG509BEY-T1-E3 | DG509BEY-T1-E3CT-ND | 2.43 | 4.86 | Alternate part: DG409DY-T1-E3CT-ND
27 | R16,R15 | R_0603_1608Metric | 4 | 200 | RR0816P-201-D | RR08P200DCT-ND | 0.11 | 0.44
28 | U1 | 24-pin female headers, 2.54mm pitch | 2 | Female headers | SSQ-124-03-T-S | SAM1206-24-ND | 2.67 | 5.34
29 | U1 | 24-pin male headers, 2.54mm pitch | 2 | male pin headers | PREC024SAAN-RC | S1012EC-24-ND | 0.46 | 0.92
| Enclosure |  | 1 | BOX ALUM CLR/SLV 3.5"L X 5.77"W | EXN-23359-SVP | 377-2550-ND | 24.5 | 24.5
| Combined PCB |  | 1 |  |  | Seeedstudio | 6.298 | 6.298 | At quantity 10, total cost is 62.98
196.366