## microstim
Id | Designator | Package | Quantity | Designation | Supplier and ref | Cost per unit | Total cost | Alternative | Supplier+ref
1 | U10 | TSSOP-14_4.4x5mm_P0.65mm | 1 | AD7321 | AD7321BRUZ-REEL7CT-ND | 7.84 | 7.84
2 | C1 | C_0603_1608Metric | 1 | 10uF | 311-1376-1-ND | 0.4 | 0.4
3 | C2,C6,C7,C8,C12,C14,C4 | C_0603_1608Metric | 7 | 1uF | 1276-1019-1-ND | 0.1 | 0.7
4 | C3,C5,C9,C11,C13,C15,C16,C17,C18,C19,C20,C21,C22,C23,C24,C25,C31,C33,C36,C40 | C_0603_1608Metric | 20 | 0.1uF | CL10F104ZO8NNNC | 0.038 | 0.76
5 | C42 | C_0603_1608Metric | 1 | 680nF | 732-7988-1-ND | 0.1 | 0.1
6 | J1,J2,J5,J6,J10,J12 | SMA_Amphenol_901-144_Vertical | 6 | Conn_Coaxial | A97594-ND | 2.16 | 12.96
7 | J3,J4,J7,J8,J9,J11 | TerminalBlock_4Ucon_1x02_P3.50mm_Vertical | 6 | Screw_Terminal_01x02 | 277-1721-ND | 0.46 | 2.76
8 | RV1,RV4 | Potentiometer_Bourns_3296Y_Vertical | 2 | 1k | 3296Y-102LF-ND | 2.41 | 4.82
9 | SW1,SW2 | SW_PUSH_6mm | 2 | SW_Push | CKN9112CT-ND | 0.16 | 0.32
10 | U1 | Teensy35_36 | 1 | Teensy3.5 | 1568-1464-ND | 31.25 | 31.25
11 | U2 | CC3-0512DF-E | 1 | CC3-0512DF-E | 445-2465-ND | 11.21 | 11.21
12 | U3 | SOIC-8_3.9x4.9mm_P1.27mm | 1 | L78L05_SO8 | MC78L05ACDXCT-ND | 0.48 | 0.48
13 | U4 | SOIC-8_3.9x4.9mm_P1.27mm | 1 | L78L12_SO8 | MC78L12ABDGOS-ND | 0.44 | 0.44
14 | U5 | SOIC-16W_7.5x10.3mm_P1.27mm | 1 | ISO7760 | 296-48142-1-ND | 4.44 | 4.44
15 | U7 | SOIC-16W_7.5x10.3mm_P1.27mm | 1 | ISO7341C | 296-47779-1-ND | 4.32 | 4.32
16 | U8 | SOIC-8_3.9x4.9mm_P1.27mm | 1 | L79L12_SO8 | MC79L12ACDR2GOSCT-ND | 0.41 | 0.41
17 | U9 | SOIC-14_3.9x8.7mm_P1.27mm | 1 | MCP4922 | MCP4922-E/SL-ND | 2.7 | 2.7
18 | REF**,REF**,REF**,REF** | MountingHole_3.5mm | 4 | MountingHole_3.5mm
19 | R1,R2,R4,R5 | R_0603_1608Metric | 4 | 3k | P3.0KBECT-ND | 0.8 | 3.2
20 | R3,R6 | R_0603_1608Metric | 2 | 250 | P249BLCT-ND | 0.13 | 0.26
21 | R7,R8 | R_0603_1608Metric | 2 | 1.2k | P20292CT-ND | 0.18 | 0.36
22 | R9,R13 | R_0603_1608Metric | 2 | 1k | MCT0603-1.00K-CFCT-ND | 0.18 | 0.36
23 | U12,U13 | SOIC-8_3.9x4.9mm_P1.27mm | 2 | AD8276 | AD8276ARZ-ND | 2.73 | 5.46
24 | U14,U15 | SOIC-8_3.9x4.9mm_P1.27mm | 2 | INA826 | 296-30238-1-ND | 2.81 | 5.62
25 | U16,U18 | SOIC-16_3.9x9.9mm_P1.27mm | 2 | DG509ACWE | DG509BEY-T1-E3CT-ND | 2.43 | 4.86
26 | U6 | SOT-23 | 1 | AD1582 | AD1582ARTZREEL7CT-ND | 1.76 | 1.76
107.79